## Sheet1
10pco2 capture --> 100pco2 release
Cycle_Number | Charge_Capacity | Charge_Energy | Discharge_Capacity | Discharge_Energy | Coulombic_Efficiency
1 | 193.1925 | 210.5286 | 182.889 | -70.6821 | 0.94667
2 | 188.7743 | 207.4193 | 182.0984 | -69.6734 | 0.96464
3 | 186.6188 | 208.1258 | 180.859 | -70.8611 | 0.96914
4 | 184.6446 | 209.4658 | 179.2965 | -68.647 | 0.97104
5 | 182.684 | 212.8397 | 177.989 | -64.5263 | 0.9743
Cycle_Number | Volume released (from integration from flow sensor) | Theoretical volume release based on capacity of discharge | waititme after charge (min)
1 | 43.7271 | 42.4596 | 110
2 | 42.8884 | 42.276 | 110
3 | 42.3715 | 41.9883 | 110
4 | 41.2924 | 41.6256 | 110
5 | 41.022 | 41.322 | 110
*Integration from pressure sensor is not possible in the case of 100pco2